## Оглавление
Скрытый верхний трек, проем
Скрытый верхний трек, корпус
Видимый верхний трек

## Видимый верхний трек
РАСЧЁТ ДВЕРЕЙ ARISTO SlimLine
Установка с видимой верхней направляющей
ВВОД ИСХОДНЫХ ДАННЫХ ДЛЯ РАСЧЁТА |  | РЕЗУЛЬТАТ РАСЧЁТА
Высота проёма | 2000 | Размеры двери с учётом шлегеля: |  |  |  | высота | 1955
Ширина проёма, перекрываемого дверями | 2000 |  |  |  |  | ширина | 1000
Количество дверей | 2
Количество перекрытий (перекрытие 10мм) | 1 | Полотно двери без учёта уплотнителя (размеры для плиты толщиной 10мм): |  |  |  | высота общая | 1949.8
Количество доводчиков общее, штук | 2 |  |  |  |  | ширина | 996.8
Количество средних рамок для одной двери | 2
|  | Полотно двери - плита толщиной 8мм с уплотнителем: |  |  |  | высота общая | 1943.8
Для расчёта размеров и количества комплектующих введите данные в таблицу | [5 empty] | ширина | 994.8
|  | Полотно двери - стекло толщиной 4мм с уплотнителем: |  |  |  | высота общая | 1940.8
[6 empty] | ширина | 993.8
|  | Профили: | цена себ | себестоим расчетная | Цена с коэф 4,06 | размер | количество
|  | Направляющая верхняя CKRU0046 | 1352 | 525.252 | 2132.5231 | 1998 | 1
|  | Направляющая нижняя CKRU0504 | 636.4 | 247.2414 | 1003.8001 | 1998 | 1
|  | SL Вертикальный профиль CKRU0650 | 357.5 | 1430 | 5805.8 | 1955 | 4
|  | SL Рамка горизонтальная узкая (верх) CKRU0588 | 165 | 59.9256 | 243.2978 | 980.6 | 2
|  | SL Рамка горизонтальная широкая (низ) CKRU0589 |  |  |  | 980.6 | 2
|  | SL Рамка горизонтальная средняя CKRU0590 |  |  |  | 980.6 | 4
|  | Фурнитура: | себестоим | себестоим расчетная |  | количество
|  | SL Комплект роликов Type V | 216 | 432 | 1753.92 | 2
|  | Доводчик, штук | 528 | 1056 | 4287.36 | 2
|  | Позиционер верхний или нижний | 32.92 | 65.84 | 267.3104 | 2
|  | Шлегель с клеем 9*5мм (на боковые торцы двери) | 22 | 176 | 714.56 | 8
|  | АМ04 Прищепка для шлегеля 9*5мм | 0.31 | 2.48 | 10.0688 | 8
|  | Шлегель без клея 5*6мм (в пазы на тыльные стороны дверей) | 6.56 | 26.24 | 106.5344 | 4
|  | Уплотнитель нижней направляющей | 9.05 | 36.2 | 146.972 | 4
|  | АВ-75 Саморез сборочный 6*30мм (для средних разделительных рамок) | 0.8 | 6.4 | 25.984 | 8
|  | При необходимости - использовать соответствующие уплотнители |  |  |  |  | оглавление

## Скрытый верхний трек, корпус
РАСЧЁТ ДВЕРЕЙ ARISTO SlimLine
Установка со скрытой верхней направляющей в корпус
ВВОД ИСХОДНЫХ ДАННЫХ ДЛЯ РАСЧЁТА |  | РЕЗУЛЬТАТ РАСЧЁТА
Высота внутреннего проёма шкафа | 2000 | Размеры двери: |  |  |  | высота | 2006
Ширина проёма, перекрываемого дверями | 2000 |  |  |  |  | ширина | 1005
Количество дверей | 2
Количество перекрытий | 1 | Полотно двери без учёта уплотнителя (размеры для плиты толщиной 10мм): |  |  |  | высота общая | 2000.8
Количество доводчиков общее, штук | 2 |  |  |  |  | ширина | 1001.8
Количество средних рамок для одной двери | 2
|  | Полотно двери - плита толщиной 8мм с уплотнителем: |  |  |  | высота общая | 1994.8
Для расчёта размеров и количества комплектующих введите данные в таблицу | [5 empty] | ширина | 999.8
Толщина деталей корпуса шкафа 16мм
|  | Полотно двери - стекло толщиной 4мм с уплотнителем: |  |  |  | высота общая | 1991.8
[6 empty] | ширина | 998.8
|  | Профили: | цена себ | себестоим расчетная | Цена с коэф 4,06 | размер | количество
|  | Направляющая верхняя CKRU0046 | 1352 | 516.8396 | 2098.3686 | 1966 | 1
|  | Направляющая нижняя CKRU0504 | 636.4 | 247.2414 | 1003.8001 | 1998 | 1
|  | SL Вертикальный профиль CKRU0650 | 357.5 | 1430 | 5805.8 | 2006 | 4
|  | SL Рамка горизонтальная широкая (верх+низ двери) CKRU0589 | 165 | 120.4622 | 489.0766 | 985.6 | 4
|  | SL Рамка горизонтальная средняя CKRU0590 |  |  |  | 985.6 | 4
|  | Фурнитура: | цена себ | себестоим расчетная |  | количество
|  | SL Комплект роликов Type V | 216 | 432 | 1753.92 | 2
|  | SL Кронштейн внутренний AFL-01 + внешний AFL-03** | 180 | 1080 | 4384.8 | 6
|  | Доводчик, штук | 528 | 1056 | 4287.36 | 2
|  | Позиционер верхний или нижний | 32.92 | 65.84 | 267.3104 | 2
|  | АВ-75 Саморез сборочный 6*30мм (для средних разделительных рамок) | 0.8 | 6.4 | 25.984 | 8
|  | AB-53 Заглушка дверная самоклеящаяся | 0.31 | 4.96 | 20.1376 | 16
|  | Шлегель без клея 5*6мм (в пазы на тыльные стороны дверей) | 6.56 | 32.8 | 133.168 | 5
|  | Уплотнитель нижней направляющей | 9.05 | 36.2 | 146.972 | 4
При необходимости - использовать соответствующие уплотнители
* по внутреннему проёму шкафа, зависит от наличия боковин и их толщины
**по 2 шт. на дверь, внутренние AFL-01/внешние AFL-03 - по расположению дверей. При монтаже доводчика требуется дополнительный кронштейн (доводчик устанавливается на 2 кронштейна).
оглавление

## Скрытый верхний трек, проем
РАСЧЁТ ДВЕРЕЙ ARISTO SlimLine
Установка со скрытой верхней направляющей в проём
ВВОД ИСХОДНЫХ ДАННЫХ ДЛЯ РАСЧЁТА |  | РЕЗУЛЬТАТ РАСЧЁТА
Высота проёма | 2000 | Размеры двери с учётом шлегеля: |  |  |  | высота | 1966
Ширина проёма, перекрываемого дверями | 2000 |  |  |  |  | ширина | 1000
Количество дверей | 2
Количество перекрытий | 1 | Полотно двери без учёта уплотнителя (размеры для плиты толщиной 10мм): |  |  |  | высота общая | 1960.8
Количество доводчиков общее | 2 |  |  |  |  | ширина | 996.8
Количество средних рамок для одной двери | 2
|  | Полотно двери - плита толщиной 8мм с уплотнителем: |  |  |  | высота общая | 1954.8
Для расчёта размеров и количества комплектующих введите данные в таблицу | [5 empty] | ширина | 994.8
|  | Полотно двери - стекло толщиной 4мм с уплотнителем: |  |  |  | высота общая | 1951.8
[6 empty] | ширина | 993.8
|  | Профили: | цена себ | себестоим расчетная | Цена с коэф 4,06 | размер | количество
|  | Направляющая верхняя CKRU0046 | 1352 | 525.252 | 2132.5231 | 1998 | 1
|  | Направляющая нижняя CKRU0504 | 636.4 | 247.2414 | 1003.8001 | 1998 | 1
|  | SL Вертикальный профиль CKRU0650 | 357.5 | 1430 | 5805.8 | 1966 | 4
|  | SL Рамка горизонтальная широкая (верх+низ двери) CKRU0589 | 165 | 119.8511 | 486.5955 | 980.6 | 4
|  | SL Рамка горизонтальная средняя CKRU0590 | 731.5 | 531.3399 | 2157.2401 | 980.6 | 4
|  | Фурнитура: | цена себ | себестоим расчетная |  | количество
|  | SL Комплект роликов Type V | 216 | 432 | 1753.92 | 2
|  | SL Кронштейн внутренний AFL-01 + внешний AFL-03** | 180 | 1080 | 4384.8 | 6
|  | Доводчик, штук | 528 | 1056 | 4287.36 | 2
|  | Позиционер верхний или нижний | 32.92 | 65.84 | 267.3104 | 2
|  | Шлегель с клеем 9*5мм (на боковые торцы двери) | 22 | 176 | 714.56 | 8
|  | АМ04 Прищепка для шлегеля 9*5мм | 0.31 | 2.48 | 10.0688 | 8
|  | Шлегель без клея 5*6мм (в пазы на тыльные стороны дверей) | 6.56 | 26.24 | 106.5344 | 4
|  | Уплотнитель нижней направляющей | 9.05 | 36.2 | 146.972 | 4
|  | АВ-75 Саморез сборочный 6*30мм (для средних разделительных рамок) | 0.8 | 6.4 | 25.984 | 8
При необходимости - использовать соответствующие уплотнители
* по внутреннему проёму шкафа, зависит от наличия боковин и их толщины
**по 2 шт. на дверь, внутренние AFL-01/внешние AFL-03 - по расположению дверей. При монтаже доводчика требуется дополнительный кронштейн (доводчик устанавливается на 2 кронштейна).
оглавление